## Bus
# Bus | V | Ang rad | Pg MW | Qg MVAr | Pl | Ql | Gs | jBs | Tipo
1 | 1 | 0 | 0 | 0 | 0 | 0 | 0 | 0 | 1
2 | 1.045 | 0 | 0 | 0 | 0.217 | 0.127 | 0 | 0 | 2
3 | 1.01 | 0 | 0 | 0 | 0.942 | 0.19 | 0 | 0 | 2
4 | 1.019 | 0 | 0 | 0 | 0.478 | 0.039 | 0 | 0 | 3
5 | 1.02 | 0 | 0 | 0 | 0.076 | 0.016 | 0 | 0 | 3
6 | 1.07 | 0 | 0 | 0 | 0.112 | 0.075 | 0 | 0 | 2
7 | 1.062 | 0 | 0 | 0 | 0 | 0 | 0 | 0 | 3
8 | 1.09 | 0 | 0 | 0 | 0 | 0 | 0 | 0 | 2
9 | 1.056 | 0 | 0 | 0 | 0.295 | 0.166 | 0 | 0.19 | 3
10 | 1.051 | 0 | 0 | 0 | 0.09 | 0.058 | 0 | 0 | 3
11 | 1.057 | 0 | 0 | 0 | 0.035 | 0.018 | 0 | 0 | 3
12 | 1.055 | 0 | 0 | 0 | 0.061 | 0.016 | 0 | 0 | 3
13 | 1.05 | 0 | 0 | 0 | 0.135 | 0.058 | 0 | 0 | 3
14 | 1.036 | 0 | 0 | 0 | 0.149 | 0.05 | 0 | 0 | 3

## Shunts
Unidad | # Bus | Bsvc max pu | Bsvc min pu
Shunt1 | 9 | 0.3 | -0.3

## Gen
Unidad | # Bus | Pmax pu | Pmin pu | Qmax pu | Qmin pu
Unit_slack | 1 | 1.5 | 0 | 0.6 | -0.6
Unit1 | 2 | 1.5 | 0 | 0.5 | -0.4
Unit2 | 3 | 1.5 | 0 | 0.4 | 0
Unit3 | 6 | 1.5 | 0 | 0.24 | -0.06
Unit4 | 8 | 1.5 | 0 | 0.24 | -0.06

## Line
From bus | to bus | R pu | Xl pu | Yc pu | Tipo de línea | Phase shifter | MVA Limit (P.u)
1 | 2 | 0.01938 | 0.05917 | 0.0528 | 0 | 0 | 2
2 | 3 | 0.04699 | 0.19797 | 0.0438 | 0 | 0 | 1
2 | 4 | 0.05811 | 0.17632 | 0.0374 | 0 | 0 | 1
1 | 5 | 0.05403 | 0.22304 | 0.0492 | 0 | 0 | 1
2 | 5 | 0.05695 | 0.17388 | 0.034 | 0 | 0 | 1
3 | 4 | 0.06701 | 0.17103 | 0.0346 | 0 | 0 | 0.5
4 | 5 | 0.01335 | 0.04211 | 0.0128 | 0 | 0 | 1
5 | 6 | 0 | 0.25202 | 0 | 0.94 | 0 | 1
4 | 7 | 0 | 0.20912 | 0 | 0.98 | 0 | 0.5
7 | 8 | 0 | 0.17615 | 0 | 0 | 0 | 0.5
4 | 9 | 0 | 0.55618 | 0 | 0.97 | 0 | 0.5
7 | 9 | 0 | 0.11001 | 0 | 0 | 0 | 0.5
9 | 10 | 0.03181 | 0.0845 | 0 | 0 | 0 | 0.2
6 | 11 | 0.09498 | 0.1989 | 0 | 0 | 0 | 0.5
6 | 12 | 0.12291 | 0.25581 | 0 | 0 | 0 | 0.2
6 | 13 | 0.06615 | 0.13027 | 0 | 0 | 0 | 0.5
9 | 14 | 0.12711 | 0.27038 | 0 | 0 | 0 | 0.2
10 | 11 | 0.8205 | 0.19207 | 0 | 0 | 0 | 0.2
12 | 13 | 0.22092 | 0.19988 | 0 | 0 | 0 | 0.2
13 | 14 | 0.17093 | 0.34802 | 0 | 0 | 0 | 0.2